## Sheet1
盐城国际会展中心A馆会议厅手拉手会议系统采购
序号 | 设备名称 | 设备参数 | 数量 | 单位 | 单价 | 小计 | 品牌、型号要求
1 | 全数字化会议系统主机 | 具备双路环路输入与多路备份输出功能，具备发言功能； 音频信号采用DSP处理，支持48kHz音频采样频率，通道频率响应低频≤20Hz，高频≥20KHz； | 1 | 台 |  |  | 一、品牌：TAIDENH；型号：CS-4800MC/20 二、品牌：BOSCH；型号：CCSD-CU 三、品牌：AUDIO-TECHNICA；型号：ATUC-50CU
2 | 台面式全数字化会议系统单元 | 1）台面式安装方式，全金属方柱形话筒，具有发言功能； 2）内置高通滤波器（低切开关） 3）系统具有自动修复功能，支持线路的“热插拔”； 4）具备抗手机干扰功能 5）输出频率响应不劣于20-20kHz； 6）灵敏度≥-37dBV/Pa； 7）声压级≥ 139dB。 | 6 | 台 |  |  | 一、品牌：TAIDEN；型号：HCS-4838RD/82 二、品牌：BOSCH ；型号：CCSD-DC 三、品牌：AUDIO-TECHNICA；型号：ATUC-50IU+AT881TL/RC
3 | 台面式全数字化会议系统单元（鹅颈） | 1、具备抗手机干扰功能 2、支持带电热插拔 3、频率 200 Hz 至 12.5 kHz 4、带灵活的超过40CM的话筒杆 | 4 | 台 |  |  | 一、品牌：TAIDEN；型号：HCS-4838D+MS5G-41B 二、品牌：BOSCH ；型号：CCSD-DL-CN 三、品牌：AUDIO-TECHNICA；型号：ATUC-50DUa +U857QSU
4 | AI智能自动增益器 | 1）自适应反馈抑制功能：提升话筒有效拾音距离一扩声系统有效声压不变，话筒拾音距离增加3倍； 2）可兼容多种应用方式，如电容麦+混音器、手拉手会议话筒、电容麦+调音器； 3）同等距离声压提升9～12dB；（传声增益）； 4）同等声压拾音距离提升2～3倍； 5）即插即用，免调试； 6）采样率：48K； 7）频率响应：20HZ-20kHz； 8）通道噪声：<-90dBu； 9）动态范围：99dBU； | 1 | 台 |  |  | 一、品牌：Yehitong；型号：MQV1.0 二、品牌：TERAVELI；型号：Auto-AI 三、品牌：AUDIO-TECHNICA；型号：ATDM-1012
5 | 其他 | 原厂配套延长线缆2根，现场配置舞台手拉手系统输入端4个位置（预留对应接口），自行勘察现场综合考虑布置方案（含原地插改造及新增），不允许明敷。措施费及其他完成本系统所必须的（除已列项）配套，一次性包死。 | 1 | 项 |  |  | 国标
合计
需提供设备生产厂家供货设备的相关证明（证明为原厂出货全新产品），以及二年的售后服务承诺函。